## Worksheet
ID | Name | Designator | Footprint | Quantity
1 | FPC-24P | P1 | FPC-0.5MM-LSSJ-H2.0-24P | 1
2 | 1u | C19,C18,C17,C16,C14,C13,C12,C9,C8,C3 | C0603 | 10
3 | 0.1u | C10,C11,C1,C6,C5,C4,C22 | C0603 | 7
4 | 10k | R13,R2,R4,R7,R8,R11,R12,R10 | R0603 | 8
5 | 0.47R | R15 | R0603 | 1
6 | si1304/si1308 | Q3 | SOT-323 | 1
7 | 4.7uF | C15 | C0603 | 1
8 | MBR0530 | D3,D4,D5 | SOD-123 | 3
9 | 68uH | L1 | C-CD32电感 | 1
10 | MSK-12C02 | KEY2,KEY1 | MSK-11027 | 2
11 | 2.54贴片单排针 15P | H1,H2 | 贴片单排针-2.54-1*15P | 2
12 | LED-0603_R | LED1 | LED0603_RED | 1
13 | USBLC6-2SC6 | D1 | SOT-23-6_L2.9-W1.6-P0.95-LS2.8-BR | 1
14 | KH-TYPE-C-16P | USB1 | USB-C-SMD_KH-TYPE-C-16P | 1
15 | AMS1117-3.3 | U2 | SOT-223_L6.7-W3.5-P2.30-BR | 1
16 | TSA343G00D-250J2 | SW1,SW2 | SW-SMD_L4.0-W2.9-P4.15-EH | 2
17 | CP2102-GMR | U1 | QFN-28_L5.0-W5.0-P0.50-BL-EP | 1
18 | SS34 | D2 | SMC_L7.1-W6.2-LS8.1-RD | 1
19 | S8050 | Q1,Q2 | SOT-23(SOT-23-3) | 2
20 | 5.1k | R1,R3 | R0603 | 2
21 | 3R | R14 | R0603 | 1
22 | 1k | R5 | R0603 | 1
23 | 220k | R6 | R0603 | 1
24 | 100k | R9 | R0603 | 1
25 | ESP-12E | MK1 | WIFIM-SMD_ESP-12E | 1
26 | 10u | C2,C20 | C0603 | 2
27 | 4.7u | C7 | C0603 | 1
28 | 22u | C21 | C0603 | 1